## Sheet1
型号 | QZ0101-1GX1FX-LFP
产品名称 | 商业级千兆1光1电光纤交换机
网络协议 | IEEE802.3 IEEE802.3x IEEE802.3i
IEEE802.3z IEEE802.3u IEEE802.3ab
端口特性 | 1个10M/100M/1000M自适应网络电口，1个1.25G光纤口
网口特性 | 10M/100M/1000M BaseT（X）自动侦测，全/半双工MDI/MDI-X自适应
转发模式 | 存储转发（全线速）
背板带宽 | 4Gbps
包转发率 | 14.388Mpps
MAC地址表 | 2K
包转发缓存 | 1M
指示灯 | PWR、FX/Link、TX/Link、FDX、1000M、100M
转发帧长 | 64-9216 Byte
电口传输距离 | 10BASE-T ： Cat3,4,5 UTP(≤150 meter)
100BASE-TX ： Cat5 or later UTP(120 meter)
1000BASE-TX ： Cat5 or later UTP(80 meter)
光口传输距离 | 多模双纤≤500米；单模单纤≤3公里-120公里（定制化）
待机功耗 | ≤6W
工作温度/湿度 | -30～+80°C；5%～90% RH无凝结
存储温度/湿度 | -40～+85°C；5%～95% RH无凝结
输入电源电压 | 5V1A-5V2A
输入电源方式 | DC
产品尺寸 | 95mm*70mm*25mm（L*W*H）
净重/毛重（kg） | 0.6Kg