## Worksheet
No | Quantity | Device | Designator | Footprint | Value | Manufacturer Part | Manufacturer | Supplier Part | Supplier
1 | 1 | rtl8367s-cg | U1 | lqfp-128_l14.0-w14.0-p0.40-ls16.0-bl |  | RTL8367S-CG | REALTEK(瑞昱) | C2760849 | LCSC
1 | 5 | hr911130a | RJ1,RJ2,RJ3,RJ4,RJ5 | rj45-th_hr911130a |  | HR911130A | HANRUN(汉仁) | C54408 | LCSC
1 | 1 | 252012cdmcdds-2r2mc | L1 | ind-smd_l2.5-w2.0 | 2.2uH | 252012CDMCDDS-2R2MC | Sumida(胜美达) | C351245 | LCSC
1 | 1 | sy8088iaac | U4 | sot-23-5_l3.0-w1.7-p0.95-ls2.8-bl |  | SY8088IAAC | 矽力杰silergy | C479072 | LCSC
1 | 1 | tr0402d10k0q1025z | R3 | r0402 | 22.1kΩ | TR0402D10K0Q1025Z | EVER OHMS(天二科技) | C149898 | LCSC
1 | 1 | tr0402d10k0q1025z | R4 | r0402 | 100kΩ | TR0402D10K0Q1025Z | EVER OHMS(天二科技) | C149898 | LCSC
1 | 2 | cc0603krx7r9bb104 | C1,C3 | c0603 | 10uF | CC0603KRX7R9BB104 | YAGEO(国巨) | C14663 | LCSC
1 | 1 | fn15x104k250png | C2 | c0402 | 22pF | FN15X104K250PNG | PSA(信昌电陶) | C525225 | LCSC
1 | 1 | 13 | USB1 | usb-type-c-th_918-518k2023d5000x |  | 918-518K2023D50000 | 精拓金 | C399935 | LCSC
1 | 2 | tr0402d10k0q1025z | R2,R1 | r0402 | 5.1kΩ | TR0402D10K0Q1025Z | EVER OHMS(天二科技) | C149898 | LCSC
1 | 7 | tr0402d10k0q1025z | R5,R6,R12,R13,R16,R17,R19 | r0402 | 1kΩ | TR0402D10K0Q1025Z | EVER OHMS(天二科技) | C149898 | LCSC
1 | 1 | 7e25000e20ucg | X2 | crystal-smd_4p-l2.5-w2.0-bl | - | 7E25000E20UCG | SJK(晶科鑫) | C252264 | LCSC
1 | 2 | fn15x104k250png | C4,C5 | c0402 | 20pF | FN15X104K250PNG | PSA(信昌电陶) | C525225 | LCSC
1 | 1 | tr0402d10k0q1025z | R10 | r0402 | 2.49kΩ | TR0402D10K0Q1025Z | EVER OHMS(天二科技) | C149898 | LCSC
1 | 1 | k2-1808sn-a4sw-01 | RST1 | key-smd_4p-l4.2-w3.2-p2.20-ls5.1-tl |  | K2-1808SN-A4SW-01 | 韩国韩荣 | C92589 | LCSC
1 | 17 | tr0402d10k0q1025z | R11,R18,R20,R21,R23,R25,R37,R43,R45,R38,R39,R33,R34,R7,R8,R28,R29 | r0402 | 4.7kΩ | TR0402D10K0Q1025Z | EVER OHMS(天二科技) | C149898 | LCSC
1 | 43 | fn15x104k250png | C6,C8,C9,C10,C11,C12,C15,C16,C17,C18,C19,C20,C21,C22,C24,C25,C26,C27,C28,C29,C30,C31,C32,C33,C34,C35,C36,C37,C38,C39,C40,C41,C42,C23,C44,C43,C45,C46,C47,C48,C49,C50,C51 | c0402 | 100nF | FN15X104K250PNG | PSA(信昌电陶) | C525225 | LCSC
1 | 1 | hpi252010-2r2m | L3 | ind-smd_l2.5-w2.0 | 2.2uH | HPI252010-2R2M | 3L COILS(台湾三礼) | C326055 | LCSC
1 | 3 | fn15x104k250png | C7,C13,C14 | c0402 | 10uF | FN15X104K250PNG | PSA(信昌电陶) | C525225 | LCSC
1 | 1 | w25q32jvssiq | U5 | soic-8_l5.3-w5.3-p1.27-ls8.0-bl |  | W25Q32JVSSIQ | WINBOND(华邦) | C179173 | LCSC
1 | 1 | 2.54-1*3p针 | H1 | hdr-th_3p-p2.54-v-m-1 |  | 2.54-1*3P针 | BOOMELE(博穆精密) | C49257 | LCSC
1 | 1 | tr0402d10k0q1025z | R24 | r0402 | 10kΩ | TR0402D10K0Q1025Z | EVER OHMS(天二科技) | C149898 | LCSC
1 | 1 | st-1133 | RESET1 | key-smd_st-1133 |  | ST-1133 | RISHENG(日昇) | C589182 | LCSC
1 | 10 | tr0402d10k0q1025z | R46,R44,R40,R41,R35,R36,R9,R32,R30,R31 | r0402 | 470Ω | TR0402D10K0Q1025Z | EVER OHMS(天二科技) | C149898 | LCSC
1 | 2 | tr0402d10k0q1025z | R47,R48 | r0402 | 0Ω | TR0402D10K0Q1025Z | EVER OHMS(天二科技) | C149898 | LCSC