## Worksheet
ID | Name | Designator | Footprint | Quantity
1 | LED-0603_OR | 3V | LED0603_RED | 1
2 | 22PF | C1,C2 | C0402_NEW | 2
3 | 10nf | C3,C4,C5,C7 | C0603 | 4
4 | 0.1uf | C6,C9,C13,C14,C15,C16,C21,C22,C23,C24,C25,C27,C28,C29,C30,C31,C32,C33,C34,C35,C36 | C0402_NEW | 21
5 | 220uF | C8,C19 | CAP-SMD_BD6.3-L6.6-W6.6-FD | 2
6 | 10nf | C10,C17,C26 | C0402_NEW | 3
7 | 22pf | C11 | C0402_NEW | 1
8 | 22nf | C12 | C0402_NEW | 1
9 | 10uf | C18,C20 | C0805 | 2
10 | SFP_SHIELD | CN1 | CONN-TH_46012-000001 | 1
11 | KSP20LG154 | CN2 | CONN-SMD_20P-P0.80-H_KSPXXXXXXX-XX | 1
12 | 1N4148 | D1 | SOD-123_L2.7-W1.6-LS3.7-RD-1 | 1
13 | FAN | H1 | HDR-TH_2P-P2.54-V-M-1 | 1
14 | 2.2uH | L1 | IND-SMD_L4.0-W4.0 | 1
15 | 4.7uH | L2 | IND-SMD_L4.0-W4.0 | 1
16 | 2.49k | R1 | R0402 | 1
17 | 470R | R2,R6,R7,R9,R10,R11,R17,R18 | R0402 | 8
18 | 2k | R3,R38 | R0402 | 2
19 | 4.7K | R4,R5,R8,R12,R13,R16,R19 | R0402 | 7
20 | 1k | R14 | R0402 | 1
21 | 1K | R15,R36 | R0402 | 2
22 | 100K | R31 | R0402 | 1
23 | 1.5K | R32,R33,R34 | R0402 | 3
24 | 0R | R35 | R0603 | 1
25 | 10k | R37 | R0402 | 1
26 | 18k | R39 | R0402 | 1
27 | HR911130A | RJ1,RJ2,RJ3,RJ4 | RJ45-TH_HR911130A | 4
28 | 1kΩ | RN1,RN2,RN4 | RES-ARRAY-SMD_0402-8P-L2.0-W1.0-BL | 3
29 | RED | SFP | LED0603_GREEN | 1
30 | RTL8367S-CG | U1 | LQFP-128_L14.0-W14.0-P0.40-LS16.0-BL | 1
31 | 24C64 | U2 | SOP-8_L4.9-W3.9-P1.27-LS6.0-BL | 1
32 | MT2492 | U3 | SOT-23-6_L2.9-W1.6-P0.95-LS2.8-BR | 1
33 | TYPE-C 6P | USB1 | TYPE-C-SMD_TYPE-C-6P | 1
34 | 25MHz | X1 | OSC-SMD_4P-L3.2-W2.5-BL | 1