## MC0202_V0.90
Comment | Description | Designator | Footprint | LibRef | Quantity
12pF |  | C1, C5, C51, C52 | CS-1005 | 12pF | 4
0.1uF |  | C2, C3, C4, C6, C7, C8, C9, C10, C11, C13, C14, C15, C16, C17, C18, C19, C20, C21, C22, C23, C24, C25, C26, C27, C28, C29, C30, C31, C32, C33, C34, C35, C36, C37, C38, C39, C40, C41, C42, C43, C44, C45, C46, C47, C48, C49, C50, C54, C55, C57, C59, C60, C61, C62, C63, C64, C65, C66, C76, C79 | CS-1005 | 0.1uF | 60
1uF |  | C12, C56, C58 | CS-1005 | 1uF | 3
10uF |  | C53, C75, C78 | CS-2012 | 10uF | 3
10nF |  | C67, C68, C71, C72, C77 | CS-1005 | 10nF | 5
1nF/2KV |  | C69, C70, C73, C74 | CIP-5.0 | 1nF/2KV | 4
0.1uF |  | C80, C82 | CS-1608 | 0.1uF | 2
1nF |  | C81 | CS-1608 | 1nF | 1
TH_HC-SFP-01L |  | CN1, CN2 | TH_HC-SFP-01L | TH_HC-SFP-01L | 2
RB051L-40 |  | D1 | SOD-106 | RB051L-40 | 1
600 |  | FB1, FB3 | LS-1608 | 600 | 2
60 |  | FB2 | LS-2012 | 60 | 1
CON 10P |  | J1, J3 | Header_2.54_10p | CON 10P | 2
KSP20LG154 |  | J2, J4 | KSP20LG154 | KSP20LG154 | 2
XG1-5611-01 |  | J5, J6, J7, J8 | XG1-5611-01 | XG1-5611-01 | 4
DC005 |  | J9 | DC005 | DC005 | 1
CON 3P |  | J10 | Header_2.54_3p | CON 3P | 1
CON 2P |  | J11 | Header_2.54_2p | CON 2P | 1
2.2uH |  | L1, L2 | CDRH3D16NP | 2.2uH | 2
100uH |  | L3 | CDRH6D38NP | 100uH | 1
LED |  | LD1, LD2, LD3, LD4, LD5, LD6, LD7 | LED2012 | LED | 7
470 |  | R1, R4, R12, R20, R21, R56, R57, R58, R59, R68, R69, R70, R71 | RS-1005 | 470 | 13
4.7K |  | R2, R3, R5, R6, R7, R9, R10, R11, R13, R22, R23, R24, R25, R26, R27, R28, R29 | RS-1005 | 4.7K | 17
2.5K_F |  | R8 | RS-1005 | 2.5K_F | 1
100K |  | R14 | RS-1005 | 100K | 1
0//NI |  | R15, R83, R84 | RS-1005 | 0//NI | 3
1.5K |  | R16, R17, R18 | RS-1005 | 1.5K | 3
2.49K_F |  | R19 | RS-1005 | 2.49K_F | 1
10K |  | R30, R31, R32, R33, R34, R35, R36, R37, R39, R41, R43, R45, R46, R47, R48, R49, R50, R51, R52, R53, R54, R55 | RS-1005 | 10K | 22
75 |  | R60, R61, R62, R63, R64, R65, R66, R67, R72, R73, R74, R75, R76, R77, R78, R79 | RS-1005 | 75 | 16
10K_1% |  | R80 | RS-1005 | 10K_1% | 1
6K_1% |  | R81 | RS-1005 | 6K_1% | 1
0 |  | R82 | RS-1005 | 0 | 1
1K |  | RP1, RP2, RP3 | RP-4_1005 | 1K | 3
HY2424S-LF |  | T1, T2, T3, T4 | HY2424S-LF | HY2424S-LF | 4
3.3V |  | TP1 | TP-SMD(1.0) | 3.3V | 1
RTL8213B |  | U1 | QFN-40_5X5 | RTL8213B | 1
24C64 |  | U2 | SOP8_W5.0X6.0_P1.27_F0.8 | 24C64 | 1
RTL8367S |  | U3 | LQFP-128 | RTL8367S | 1
XL7015E1 |  | U4 | TO252-5L | XL7015E1 | 1
25MHz-S20P-SX32 |  | Y1, Y2 | SX-32 | 25MHz-S20P-SX32 | 2